## Ark1
Forsøg: Måling af magnetfelter omkring strømførende ledere
Måling på to cirkulære ledere (dobbelt spole)
x (cm) | B (mT) | Afstanden x langs symmetriaksen regnes positiv mellem de to ledere!
-20 | 1.2074
-18 | 1.4753 | my_0 | 1.2566e-06 | H/m
-16 | 1.8163 | I | 5 | A
-14 | 2.2497 | R | 0.1325 | m
-12 | 2.7951 | d | 0.152 | m
-10 | 3.4673 | N | 240
-8 | 4.2641
-6 | 5.1488
-4 | 6.0353
-2 | 6.7947
0 | 7.3049
2 | 7.5246
4 | 7.5274
6 | 7.4554
8 | 7.4301
10 | 7.4839
12 | 7.5437
14 | 7.4693
16 | 7.1359
18 | 6.515
20 | 5.6881
22 | 4.7887